## controller_caracteristic
parameter | value
REGISTER_SIZE_BYTES | 4
ADDRESS_SIZE_BYTES | 2
REG_ADDR_WIDTH | ADDRESS_SIZE_BYTES * 8
C_S_AXI_DATA_WIDTH | 32
C_S_AXI_STRB_WIDTH | C_S_AXI_DATA_WIDTH / 8
C_S_AXI_ADDR_WIDTH | 32
ADDR_LSB | (C_S_AXI_DATA_WIDTH / 32) + 1
OPT_MEM_ADDR_BITS | 16 - ADDR_LSB - 1

## registers
register_name | adress_offset | field_name | bit_high | bit_low | access | default_value | fifo | description
CTRL | X"0000" | RESERVED | 31 | 0 | WR | 0 | False | Reserved
ALTI | X"0004" | ALTI | 31 | 0 | WR | 0 | False | Telemetry : Altitude
SPED | X"0008" | SPED | 31 | 0 | WR | 0 | False | Telemetry : Speed
TPCH | X"000C" | TPCH | 31 | 0 | WR | 0 | False | Telemetry : Pitch
HEAD | X"0010" | HEAD | 31 | 0 | WR | 0 | False | Telemetry : Heading
PVLT | X"0014" | PVLT | 31 | 0 | WR | 0 | False | Telemetry : Angular Velocity Pitch
RVLT | X"0018" | RVLT | 31 | 0 | WR | 0 | False | Telemetry : Angular Velocity Roll
YVLT | X"001C" | YVLT | 31 | 0 | WR | 0 | False | Telemetry : Angular Velocity Yaw
THRT | X"0080" | THRT | 31 | 0 | R | 0 | True | Control : Throttle
CPCH | X"0084" | CPCH | 31 | 0 | R | 0 | True | Control : Pitch
ROLL | X"0088" | ROLL | 31 | 0 | R | 0 | True | Control : Roll
CYAW | X"008C" | CYAW | 31 | 0 | R | 0 | True | Control : Yaw